## Sheet1
I2C Pullup Resistors |  | Standard Mode f=100kHz | Fast Mode f=400kHz | Fast Mode Plus f=1000 kHz | Capacitance
Rise Time (ns) | 1000 | 1000 | 300 | 120 | Length (cm) | 2 | ATTINY85 | ATMEGA328p | ESP8266 | ESP32
Low Level % | 0.3 | 0.3 | 0.3 | 0.3 | Pin Capacitance | 28 | 14pF/pin | 10pF/pin | 2pF/pin | 2pF/pin
High Level % | 0.7 | 0.7 | 0.7 | 0.7 | Capacitance (pF): | 29.4
Bus Capacitance (pF) | 400 | 400 Max | 400 Max | 550 Max
Max Resistance (Ω): | 2950.5563
Vcc (V) | 3.3
VOL (V) | 0.4 | 0.4 | 0.4 or 0.2*Vcc | 0.4 or 0.2*Vcc
IOL (mA) | 3 | 3mA if Vcc > 2V | 2mA if Vcc <= 2V
Min Resistance (Ω): | 966.6667
LED | Red | Green | Blue |  | Crosstalk Clearance
Vcc (V) | 3.3 | 3.3 | 3.3 |  | Board Thickness (mm) | 1.6
Forward Voltage (V) | 2.65 | 2.1 | 2 |  | Clearance (mm): | 4.8
Forward Current (mA) | 2 | 20 | 20
Current Limiting R (Ω): | 325 | 60 | 65